## Hoja 1
RCP012 | m² |  | Chapado con piezas irregulares de piedra natural.
Chapado de paramentos de hasta 3 m de altura, con piezas irregulares de pizarra, de entre 2 y 3 cm de espesor, recibidas con mortero de cemento M-7,5.
Descompuesto |  | Ud |  | Descomposición | Rend. | Precio unitario | Precio partida
mt19cir010b |  | m² |  | Piezas irregulares de pizarra, de entre 2 y 3 cm de espesor, acabado natural. | 1 | 31.29 | 31.29
mt09mor010d |  | m³ |  | Mortero de cemento CEM II/B-P 32,5 N tipo M-7,5, confeccionado en obra con 300 kg/m³ de cemento y una proporción en volumen 1/5. | 0.03 | 121.95 | 3.66
mo022 |  | h |  | Colocador de piedra natural. | 1.337 | 3.67 | 4.91
mo060 |  | h |  | Ayudante colocador de piedra natural. | 1.337 | 2.32 | 3.1
|  | % |  | Medios auxiliares | 2 | 42.96 | 0.86
|  | % |  | Costes indirectos | 3 | 43.82 | 1.31
Coste de mantenimiento decenal: $ 10,38 en los primeros 10 años. | [5 empty] | Total: | 45.13