## Hoja 1
RCP012 |  | m² |  | Chapado con piezas irregulares de piedra natural.
Chapado de paramentos de hasta 3 m de altura, con piezas irregulares de pizarra, de entre 3 y 4 cm de espesor, recibidas con mortero bastardo de cal y cemento blanco BL-II/A-L 42,5 R, M-5.
Descompuesto | Ud |  | Descomposición |  | Rend. | Precio unitario | Precio partida
mt19cir010c | m² |  | Piezas irregulares de pizarra, de entre 3 y 4 cm de espesor, acabado natural. |  | 1 | 45.8 | 45.8
mt09mor030b | m³ |  | Mortero bastardo de cal y cemento blanco BL-II/A-L 42,5 R, tipo M-5, confeccionado en obra con 250 kg/m³ de cemento y una proporción en volumen 1:1:7. |  | 0.03 | 161.64 | 4.85
mo022 | h |  | Colocador de piedra natural. |  | 1.337 | 3.67 | 4.91
mo060 | h |  | Ayudante colocador de piedra natural. |  | 1.337 | 2.32 | 3.1
| % |  | Medios auxiliares |  | 2 | 58.66 | 1.17
| % |  | Costes indirectos |  | 3 | 59.83 | 1.79
Coste de mantenimiento decenal: $ 14,17 en los primeros 10 años. | [5 empty] | Total: | 61.62