## Hoja 1
RCP012 | m² |  | Chapado con piezas irregulares de piedra natural.
Chapado de paramentos de hasta 3 m de altura, con piezas irregulares de cuarcita, de entre 1 y 2 cm de espesor, recibidas con mortero de cemento M-7,5.
Descompuesto |  | Ud | Descomposición | Rend. | Precio unitario | Precio partida
mt19cir010d |  | m² | Piezas irregulares de cuarcita, de entre 1 y 2 cm de espesor, acabado natural. | 1 | 30.34 | 30.34
mt09mor010d |  | m³ | Mortero de cemento CEM II/B-P 32,5 N tipo M-7,5, confeccionado en obra con 300 kg/m³ de cemento y una proporción en volumen 1/5. | 0.03 | 121.95 | 3.66
mo022 |  | h | Colocador de piedra natural. | 1.337 | 3.67 | 4.91
mo060 |  | h | Ayudante colocador de piedra natural. | 1.337 | 2.32 | 3.1
|  | % | Medios auxiliares | 2 | 42.01 | 0.84
|  | % | Costes indirectos | 3 | 42.85 | 1.29
Coste de mantenimiento decenal: $ 10,15 en los primeros 10 años. |  |  |  |  | Total: | 44.14