## Hoja 1
RCP020 | m² |  | Chapado con plaquetas de piedra natural fijadas con mortero, "sistema tradicional".
Chapado en paramento vertical, hasta 3 m de altura, con plaquetas de mármol Blanco Macael, acabado pulido, 30,5x30,5x1 cm, fijado con mortero de cemento M-5.
Rubro |  | Unidad |  | Descripción | Cantidad | Costo unitario | Costo parcial
1 |  |  |  | Materiales
mt19pmn010a |  | m² |  | Plaqueta pulida, calibrada y biselada de mármol nacional, Blanco Macael, 30,5x30,5x1 cm. | 1.05 | 63.23 | 66.39
mt09mor010c |  | m³ |  | Mortero de cemento CEM II/B-P 32,5 N tipo M-5, confeccionado en obra con 250 kg/m³ de cemento y una proporción en volumen 1/6. | 0.025 | 119.88 | 3
mt09mcr220 |  | kg |  | Mortero de rejuntado para revestimientos, interiores o exteriores, de piedra natural, pulida o para pulir, compuesto de cemento, agregados a base de polvo de mármol, pigmentos resistentes a los álcalis y aditivos especiales. | 0.15 | 1.87 | 0.28
[5 empty] | Subtotal materiales: |  | 69.67
2 |  |  |  | Mano de obra
mo022 |  | h |  | Colocador de piedra natural. | 0.839 | 7.18 | 6.02
mo060 |  | h |  | Ayudante colocador de piedra natural. | 0.839 | 4.6 | 3.86
[5 empty] | Subtotal mano de obra: |  | 9.88
3 |  |  |  | Herramienta menor
|  | % |  | Herramienta menor | 2 | 79.55 | 1.59
Coste de mantenimiento decenal: $ 18,66 en los primeros 10 años. |  |  |  |  | Costos directos (1+2+3): |  | 81.14