## Hoja 1
RDM010 | m² |  | Revestimiento mural con tablero de madera.
Revestimiento con tablero de fibras de madera y resinas sintéticas de densidad media (MDF), hidrófugo, sin recubrimiento, de 25 mm de espesor, adherido al paramento vertical mediante adhesivo de caucho.
Rubro |  | Unidad |  | Descripción | Cantidad | Costo unitario | Costo parcial
1 |  |  |  | Materiales
mt29tma140 |  | kg |  | Adhesivo de caucho sintético, de aplicación a dos caras, para revestimientos decorativos de madera. | 0.1 | 5.41 | 0.54
mt29tma030d |  | m² |  | Tablero de fibras de madera y resinas sintéticas de densidad media (MDF), hidrófugo, sin recubrimiento, de 25 mm de espesor, para revestimiento de paramentos verticales interiores. | 1.05 | 11.95 | 12.55
[5 empty] | Subtotal materiales: |  | 13.09
2 |  |  |  | Mano de obra
mo017 |  | h |  | Carpintero. | 0.334 | 5.06 | 1.69
mo058 |  | h |  | Ayudante carpintero. | 0.334 | 3.16 | 1.06
[5 empty] | Subtotal mano de obra: |  | 2.75
3 |  |  |  | Herramienta menor
|  | % |  | Herramienta menor | 2 | 15.84 | 0.32
Coste de mantenimiento decenal: $ 11,31 en los primeros 10 años. |  |  |  |  | Costos directos (1+2+3): |  | 16.16