## Hoja 1
RDP010 | m² |  | Revestimiento mural con papel de vinilo.
Revestimiento decorativo con papel de vinilo expandido, de 270 g/m², fijación con cola celulósica, soluble en agua, sobre la superficie regularizada de paramentos verticales interiores.
Rubro |  | Unidad |  | Descripción | Cantidad | Costo unitario | Costo parcial
1 |  |  |  | Materiales
mt29cam020 |  | kg |  | Cola celulósica, soluble en agua, para papeles pintados. | 0.01 | 14.27 | 0.14
mt29pap010e |  | m² |  | Papel de vinilo expandido, de 270 g/m², para revestimiento de paramentos verticales interiores. | 1.1 | 8.21 | 9.03
[5 empty] | Subtotal materiales: |  | 9.17
2 |  |  |  | Mano de obra
mo038 |  | h |  | Pintor. | 0.089 | 7.18 | 0.64
mo076 |  | h |  | Ayudante pintor. | 0.089 | 4.6 | 0.41
[5 empty] | Subtotal mano de obra: |  | 1.05
3 |  |  |  | Herramienta menor
|  | % |  | Herramienta menor | 2 | 10.22 | 0.2
Coste de mantenimiento decenal: $ 9,79 en los primeros 10 años. |  |  |  |  | Costos directos (1+2+3): |  | 10.42