## Hoja 1
RFA010 | m² | Encalado tradicional sobre paramento exterior.
Encalado tradicional con dos manos de cal y silicona, previa aplicación de una mano de cal apagada diluida, sobre paramento exterior de mortero, piedra o ladrillo. El precio incluye la protección de los elementos del entorno que puedan verse afectados durante los trabajos y la resolución de puntos singulares.
Rubro |  |  | Unidad | Descripción | Cantidad | Costo unitario | Costo parcial
1 |  |  |  | Materiales
mt27tec010 |  |  | kg | Cal. | 0.6 | 0.77 | 0.46
mt27wav010 |  |  | kg | Silicona. | 0.1 | 9.69 | 0.97
[5 empty] | Subtotal materiales: |  | 1.43
2 |  |  |  | Mano de obra
mo038 |  |  | h | Pintor. | 0.089 | 7.18 | 0.64
mo076 |  |  | h | Ayudante pintor. | 0.089 | 4.6 | 0.41
[5 empty] | Subtotal mano de obra: |  | 1.05
3 |  |  |  | Herramienta menor
|  |  | % | Herramienta menor | 2 | 2.48 | 0.05
Coste de mantenimiento decenal: $ 5,36 en los primeros 10 años. |  |  |  |  | Costos directos (1+2+3): |  | 2.53