## Hoja 1
RLC010 | m² |  | Imprimación anticorrosiva, para la protección de elementos de acero frente a la corrosión.
Aplicación manual de dos manos de imprimación anticorrosiva, bicomponente, hasta alcanzar un espesor total de 100 µm, para la protección de elementos de acero frente a la corrosión.
Rubro |  | Unidad |  | Descripción | Cantidad | Costo unitario | Costo parcial
1 |  |  |  | Materiales
mt27tsd030a |  | kg |  | Imprimación anticorrosiva, bicomponente, a base de resina epoxi, inhibidores de corrosión y agua. | 0.5 | 14.94 | 7.47
[5 empty] | Subtotal materiales: |  | 7.47
2 |  |  |  | Mano de obra
mo038 |  | h |  | Pintor. | 0.561 | 10.34 | 5.8
mo076 |  | h |  | Ayudante pintor. | 0.336 | 6.62 | 2.22
[5 empty] | Subtotal mano de obra: |  | 8.02
3 |  |  |  | Herramienta menor
|  | % |  | Herramienta menor | 2 | 15.49 | 0.31
Coste de mantenimiento decenal: $ 25,28 en los primeros 10 años. |  |  |  |  | Costos directos (1+2+3): |  | 15.8