## Hoja 1
RLC010 |  | m² |  | Protección anticorrosiva de elementos de acero.
Tratamiento superficial de protección anticorrosiva para elementos de acero mediante imprimación anticorrosiva a base de resina epoxi y fosfato de zinc, aplicada en dos manos (100 µ), y espolvoreado con sílice.
Rubro | Unidad |  | Descripción |  | Cantidad | Costo unitario | Costo parcial
1 |  |  | Materiales
mt27ttm030 | kg |  | Imprimación anticorrosiva a base de resina epoxi y fosfato de zinc. |  | 0.3 | 22.9 | 6.87
mt01arp070 | t |  | Polvo de cuarzo de color gris. |  | 0.001 | 552.77 | 0.55
[5 empty] | Subtotal materiales: |  | 7.42
2 |  |  | Mano de obra
mo038 | h |  | Pintor. |  | 0.557 | 4.18 | 2.33
mo076 | h |  | Ayudante pintor. |  | 0.334 | 2.64 | 0.88
[5 empty] | Subtotal mano de obra: |  | 3.21
3 |  |  | Herramienta menor
| % |  | Herramienta menor |  | 2 | 10.63 | 0.21
Coste de mantenimiento decenal: $ 17,34 en los primeros 10 años. |  |  |  |  | Costos directos (1+2+3): |  | 10.84