## Hoja 1
RML010 | m² | Laca.
Laca nitrocelulósica de aspecto mate a pulimentar, aplicada en dos manos mediante pistola sobre puertas ciegas, con protector químico insecticida fungicida.
Rubro |  |  | Unidad | Descripción | Cantidad | Costo unitario | Costo parcial
1 |  |  |  | Materiales
mt27lwa020 |  |  | kg | Disolvente especial para lacas. | 0.3 | 3.52 | 1.06
mt27lni010a |  |  | l | Laca nitrocelulósica satinada sintética blanca. | 0.3 | 13.47 | 4.04
mt27prb010 |  |  | kg | Protector químico insecticida-fungicida. | 0.15 | 10.26 | 1.54
[5 empty] | Subtotal materiales: |  | 6.64
2 |  |  |  | Mano de obra
mo038 |  |  | h | Pintor. | 0.391 | 7.18 | 2.81
mo076 |  |  | h | Ayudante pintor. | 0.391 | 4.6 | 1.8
[5 empty] | Subtotal mano de obra: |  | 4.61
3 |  |  |  | Herramienta menor
|  |  | % | Herramienta menor | 2 | 11.25 | 0.23
Coste de mantenimiento decenal: $ 33,87 en los primeros 10 años. |  |  |  |  | Costos directos (1+2+3): |  | 11.48