## Hoja 1
RML010 | m² | Laca.
Laca nitrocelulósica de aspecto satinado, aplicada en dos manos mediante pistola sobre puertas vidrieras.
Rubro |  |  | Unidad | Descripción | Cantidad | Costo unitario | Costo parcial
1 |  |  |  | Materiales
mt27tma020 |  |  | kg | Imprimación poro abierto (fondo). | 0.6 | 6.72 | 4.03
mt27lwa020 |  |  | kg | Disolvente especial para lacas. | 0.3 | 3.52 | 1.06
mt27lni010b |  |  | l | Laca nitrocelulósica satinada sintética transparente. | 0.25 | 13.58 | 3.4
[5 empty] | Subtotal materiales: |  | 8.49
2 |  |  |  | Mano de obra
mo038 |  |  | h | Pintor. | 0.386 | 7.18 | 2.77
mo076 |  |  | h | Ayudante pintor. | 0.386 | 4.6 | 1.78
[5 empty] | Subtotal mano de obra: |  | 4.55
3 |  |  |  | Herramienta menor
|  |  | % | Herramienta menor | 2 | 13.04 | 0.26
Coste de mantenimiento decenal: $ 39,24 en los primeros 10 años. |  |  |  |  | Costos directos (1+2+3): |  | 13.3