## Hoja 1
ROD020 |  |  | m² | Pintura de suelos en pistas de tenis.
Pintura acrílica al agua en suelos de pistas de tenis, mano de fondo con pintura plástica, acabado satinado, a base de resinas acrílicas puras emulsionadas en agua, diluida con un 10% a 20% de agua, y dos manos de acabado con el mismo producto sin diluir (rendimiento: 0,125 l/m² cada mano).
Rubro | Unidad | Descripción |  |  | Cantidad | Costo unitario | Costo parcial
1 |  | Materiales
mt27pdj010c | l | Pintura plástica, acabado satinado, a base de resinas acrílicas puras emulsionadas en agua, color azul, flexible, dura, resistente al agua y a la intemperie, aplicada con brocha, rodillo o pistola, diluida con un 10% a 20% de agua. |  |  | 0.106 | 15.96 | 1.69
mt27pdj010d | l | Pintura plástica, acabado satinado, a base de resinas acrílicas puras emulsionadas en agua, color azul, flexible, dura, resistente al agua y a la intemperie, aplicada con brocha, rodillo o pistola, sin diluir. |  |  | 0.25 | 15.96 | 3.99
[5 empty] | Subtotal materiales: |  | 5.68
2 |  | Mano de obra
mo038 | h | Pintor. |  |  | 0.166 | 4.18 | 0.69
mo076 | h | Ayudante pintor. |  |  | 0.166 | 2.64 | 0.44
[5 empty] | Subtotal mano de obra: |  | 1.13
3 |  | Herramienta menor
| % | Herramienta menor |  |  | 2 | 6.81 | 0.14
Coste de mantenimiento decenal: $ 26,20 en los primeros 10 años. |  |  |  |  | Costos directos (1+2+3): |  | 6.95