## Hoja 1
ROO010 |  |  | m² | Pintura epoxi sobre suelos de garajes.
Pintura de dos componentes, a base de resina epoxi y endurecedor amínico en emulsión acuosa, color verde RAL 6001, acabado satinado, aplicada en dos manos (rendimiento: 0,225 kg/m² cada mano), sobre superficies interiores de hormigón o de mortero autonivelante, en suelos de garajes (sin incluir la preparación del soporte).
Rubro | Unidad | Descripción |  |  | Cantidad | Costo unitario | Costo parcial
1 |  | Materiales
mt27upx010i | kg | Pintura de dos componentes, a base de resina epoxi y endurecedor amínico en emulsión acuosa, color verde RAL 6001, acabado satinado, aplicada con brocha, rodillo o pistola. |  |  | 0.45 | 10.44 | 4.7
[5 empty] | Subtotal materiales: |  | 4.7
2 |  | Mano de obra
mo038 | h | Pintor. |  |  | 0.1 | 4.18 | 0.42
mo076 | h | Ayudante pintor. |  |  | 0.1 | 2.64 | 0.26
[5 empty] | Subtotal mano de obra: |  | 0.68
3 |  | Herramienta menor
| % | Herramienta menor |  |  | 2 | 5.38 | 0.11
Coste de mantenimiento decenal: $ 10,32 en los primeros 10 años. |  |  |  |  | Costos directos (1+2+3): |  | 5.49