## Hoja 1
ROO010 |  |  | m² | Pintura epoxi sobre suelos de garajes.
Esmalte de dos componentes para interior, acabado satinado, a base de resinas epoxídicas con una mezcla de pigmentos, material de carga y endurecedor, color verde, aplicado en dos manos (rendimiento: 0,125 l/m² cada mano), sobre superficies interiores de aglomerado asfáltico, en suelos de garajes (sin incluir la preparación del soporte).
Rubro | Unidad | Descripción |  |  | Cantidad | Costo unitario | Costo parcial
1 |  | Materiales
mt27edj060d | l | Esmalte de dos componentes para interior, acabado satinado, a base de resinas epoxídicas con una mezcla de pigmentos, material de carga y endurecedor, color verde, aplicado con brocha, rodillo o pistola. |  |  | 0.25 | 29.14 | 7.29
[5 empty] | Subtotal materiales: |  | 7.29
2 |  | Mano de obra
mo038 | h | Pintor. |  |  | 0.1 | 4.18 | 0.42
mo076 | h | Ayudante pintor. |  |  | 0.1 | 2.64 | 0.26
[5 empty] | Subtotal mano de obra: |  | 0.68
3 |  | Herramienta menor
| % | Herramienta menor |  |  | 2 | 7.97 | 0.16
Coste de mantenimiento decenal: $ 15,28 en los primeros 10 años. |  |  |  |  | Costos directos (1+2+3): |  | 8.13