## Hoja 1
ROO020 |  |  | m² | Pintura de poliuretano sobre pisos de hormigón y sintéticos.
Pintura de dos componentes, a base de poliuretano alifático y disolvente, de color rojo RAL 3016, acabado satinado, aplicada en dos manos, (rendimiento: 0,25 kg/m² cada mano), sobre superficies interiores de hormigón o de mortero autonivelante, previa aplicación de 0,3 kg/m² de imprimación de dos componentes, a base de resina epoxi sin disolventes (sin incluir la preparación del soporte).
Descompuesto | Ud | Descomposición |  |  | Rend. | Precio unitario | Precio partida
mt27upx030a | kg | Imprimación de dos componentes, a base de resina epoxi sin disolventes, para incrementar la adherencia de recubrimientos sintéticos sobre superficies de hormigón. |  |  | 0.3 | 26.66 | 8
mt27upx020ia | kg | Pintura de dos componentes, a base de poliuretano alifático y disolvente, de color rojo RAL 3016, acabado satinado, aplicada con rodillo de pelo corto. |  |  | 0.5 | 27.61 | 13.81
mo037 | h | Pintor. |  |  | 0.143 | 6.63 | 0.95
mo074 | h | Ayudante pintor. |  |  | 0.143 | 4.66 | 0.67
| % | Medios auxiliares |  |  | 2 | 23.43 | 0.47
| % | Costes indirectos |  |  | 3 | 23.9 | 0.72
Coste de mantenimiento decenal: $ 46,29 en los primeros 10 años. | [5 empty] | Total: | 24.62