## Hoja 1
RPR010 | m² |  | Revoque liso sobre paramento exterior.
Revoque liso con acabado lavado realizado con mortero de cal sobre un paramento exterior, previa colocación de malla antiálcalis en cambios de material y en los frentes de la losa.
Rubro |  | Unidad |  | Descripción | Cantidad | Costo unitario | Costo parcial
1 |  |  |  | Materiales
mt09mor050d |  | m³ |  | Mortero de cal aérea o apagada (1:4), confeccionado en obra. | 0.01 | 146.07 | 1.46
mt09mor050c |  | m³ |  | Mortero de cal aérea o apagada (1:3), confeccionado en obra. | 0.007 | 149.62 | 1.05
mt09var030a |  | m² |  | Malla de fibra de vidrio tejida, con impregnación de PVC, de 10x10 mm de luz de malla, antiálcalis, de 115 a 125 g/m² y 500 µm de espesor, para armar revoques tradicionales, enfoscados y morteros. | 0.21 | 1.84 | 0.39
mt09pmr010 |  | kg |  | Pigmento para morteros y revoques. | 0.01 | 10.66 | 0.11
[5 empty] | Subtotal materiales: |  | 3.01
2 |  |  |  | Mano de obra
mo039 |  | h |  | Revocador. | 0.381 | 10.34 | 3.94
mo079 |  | h |  | Ayudante revocador. | 0.381 | 6.62 | 2.52
mo111 |  | h |  | Peón revocador. | 0.381 | 6.59 | 2.51
[5 empty] | Subtotal mano de obra: |  | 8.97
3 |  |  |  | Herramienta menor
|  | % |  | Herramienta menor | 2 | 11.98 | 0.24
Coste de mantenimiento decenal: $ 5,74 en los primeros 10 años. |  |  |  |  | Costos directos (1+2+3): |  | 12.22