## Hoja 1
RPS020 | m² | Estuco sobre paramento interior.
Estucado de pasta de cal y arena de mármol blanco.
Rubro |  |  | Unidad | Descripción | Cantidad | Costo unitario | Costo parcial
1 |  |  |  | Materiales
mt09mor050c |  |  | m³ | Mortero de cal aérea o apagada (1:3), confeccionado en obra. | 0.01 | 149.62 | 1.5
mt09mor050d |  |  | m³ | Mortero de cal aérea o apagada (1:4), confeccionado en obra. | 0.015 | 146.07 | 2.19
[5 empty] | Subtotal materiales: |  | 3.69
2 |  |  |  | Mano de obra
mo034 |  |  | h | Estucador. | 0.695 | 10.34 | 7.19
mo072 |  |  | h | Ayudante estucador. | 0.695 | 6.62 | 4.6
[5 empty] | Subtotal mano de obra: |  | 11.79
3 |  |  |  | Herramienta menor
|  |  | % | Herramienta menor | 2 | 15.48 | 0.31
Coste de mantenimiento decenal: $ 7,42 en los primeros 10 años. |  |  |  |  | Costos directos (1+2+3): |  | 15.79