## Hoja 1
RRI010 | m² |  |  | Pintura intumescente.
Revestimiento intumescente EI 15 (299 micras) y aplicación de una mano de imprimación selladora de dos componentes, a base de resinas epoxi y fosfato de zinc, color gris.
Descompuesto |  | Ud | Descomposición |  | Rend. | p.s. | Precio partida
mt27plj030a |  | l | Imprimación selladora de dos componentes para interior, a base de resinas epoxi y fosfato de zinc, color gris, aplicada con brocha, rodillo o pistola. |  | 0.125 | 19.83 | 2.48
mt27pwj010a |  | kg | Revestimiento intumescente, en emulsión acuosa monocomponente, color blanco, acabado mate liso, aplicado con pistola de alta presión o con brocha. |  | 0.658 | 19.08 | 12.55
mo036 |  | h | Pintor. |  | 0.115 | 5.07 | 0.58
mo071 |  | h | Ayudante pintor. |  | 0.115 | 3.57 | 0.41
|  | % | Medios auxiliares |  | 2 | 16.02 | 0.32
|  | % | Costes indirectos |  | 3 | 16.34 | 0.49
Coste de mantenimiento decenal: $ 27,77 en los primeros 10 años. | [5 empty] | Total: | 16.83