## Hoja 1
RSA030 | m² |  | Capa fina de mortero autonivelante de cemento, "DRIZORO".
Capa fina de mortero autonivelante de cemento, Maxlevel Super, "DRIZORO", con resistencia a compresión de 30 N/mm², resistencia a flexión de 7 N/mm² y resistencia a la abrasión según el método Böhme de 6 cm³ / 50 cm², de 10 mm de espesor, aplicada mecánicamente, para la regularización y nivelación de la superficie soporte interior de hormigón o mortero, previa aplicación de imprimación, Maxprimer Floor "DRIZORO", a base de resinas acrílicas en dispersión acuosa, preparada para recibir piso cerámico, de corcho, de madera, laminado, flexible o textil. Incluso banda de panel rígido de poliestireno expandido para la preparación de las juntas perimetrales de dilatación. El precio no incluye el soporte de hormigón ni el revestimiento.
Rubro |  | Unidad |  | Descripción | Cantidad | Costo unitario | Costo parcial
1 |  |  |  | Materiales
mt09bnd010a |  | l |  | Imprimación, Maxprimer Floor "DRIZORO", a base de resinas acrílicas en dispersión acuosa, para la adherencia de morteros autonivelantes a soportes cementosos. | 0.125 | 8.65 | 1.08
mt09bnd020a |  | kg |  | Mortero autonivelante de cemento, Maxlevel Super, "DRIZORO", con resistencia a compresión de 30 N/mm², resistencia a flexión de 7 N/mm² y resistencia a la abrasión según el método Böhme de 6 cm³ / 50 cm², con resinas, agregados seleccionados y fibras sintéticas, para regularización y nivelación de pisos interiores de hormigón. | 16 | 2.01 | 32.16
mt16pea020a |  | m² |  | Panel rígido de poliestireno expandido, mecanizado lateral recto, de 10 mm de espesor, resistencia térmica 0,25 m²K/W, conductividad térmica 0,036 W/(mK), para junta de dilatación. | 0.1 | 1.29 | 0.13
[5 empty] | Subtotal materiales: |  | 33.37
2 |  |  |  | Equipo y maquinaria
mq06pym020 |  | h |  | Mezcladora-bombeadora para morteros autonivelantes. | 0.05 | 11.86 | 0.59
[5 empty] | Subtotal equipo y maquinaria: |  | 0.59
3 |  |  |  | Mano de obra
mo031 |  | h |  | Aplicador de mortero autonivelante. | 0.034 | 10.34 | 0.35
mo069 |  | h |  | Ayudante aplicador de mortero autonivelante. | 0.056 | 6.62 | 0.37
[5 empty] | Subtotal mano de obra: |  | 0.72
4 |  |  |  | Herramienta menor
|  | % |  | Herramienta menor | 2 | 34.68 | 0.69
Coste de mantenimiento decenal: $ 0,71 en los primeros 10 años. |  |  |  |  | Costos directos (1+2+3+4): |  | 35.37