## Hoja 1
RSB005 | m² |  |  | Contrapiso de agregado.
Contrapiso de arena de machaqueo de 0 a 5 mm de diámetro, estabilizada con 100 kg de cemento Portland CEM II/A-P 32,5 R por cada m³ de arena seca, en capa de 4 cm de espesor.
Descompuesto |  | Ud | Descomposición |  | Rend. | Precio unitario | Precio partida
mt01arp040c |  | m³ | Arena caliza seleccionada de machaqueo, de 0 a 5 mm de diámetro. |  | 0.04 | 28.26 | 1.13
mt08cem020a |  | kg | Cemento Portland CEM II/A-P 32,5 R, en sacos. |  | 4 | 0.12 | 0.48
mo019 |  | h | Albañil. |  | 0.208 | 6.63 | 1.38
mo111 |  | h | Peón de albañil. |  | 0.346 | 4.47 | 1.55
|  | % | Medios auxiliares |  | 2 | 4.54 | 0.09
|  | % | Costes indirectos |  | 3 | 4.63 | 0.14
Coste de mantenimiento decenal: $ 0,24 en los primeros 10 años. | [5 empty] | Total: | 4.77