## Hoja 1
RSB040 | m² |  | Solera seca "KNAUF".
Solera seca F151.es "KNAUF" Aquapanel Floor formada por placas de cemento Aquapanel Floor, de 22 mm de espesor total.
Descompuesto |  | Ud |  | Descomposición | Rend. | Precio unitario | Precio partida
mt12psk040b |  | m |  | Banda perimetral de lana de roca "KNAUF" de 12 mm de espesor y 100 mm de ancho. | 1 | 2.75 | 2.75
mt12paf040 |  | l |  | Granulado base Aquapanel Floor "KNAUF". | 10 | 1.26 | 12.6
mt12paf010a |  | m² |  | Placa Aquapanel Floor "KNAUF" elemento simple, de 22 mm de espesor, 600x900 mm, con alma de cemento Portland con aditivos y con bordes machihembrados para el pegado y/o atornillado entre sí. | 1 | 33.12 | 33.12
mt12paf015 |  | Ud |  | Lengüeta de PVC, para unión de placas Aquapanel Floor "KNAUF". | 7 | 0.13 | 0.91
mt12paf030 |  | kg |  | Pegamento Aquapanel Floor "KNAUF". | 0.07 | 20.79 | 1.46
mt12pak080a |  | kg |  | Imprimación superficial Aquapanel Indoor "KNAUF". | 0.2 | 5.34 | 1.07
mo053 |  | h |  | Montador de mamparas y sistemas de placas. | 0.368 | 3.79 | 1.39
mo100 |  | h |  | Ayudante montador de mamparas y sistemas de placas. | 0.368 | 2.32 | 0.85
|  | % |  | Medios auxiliares | 2 | 54.15 | 1.08
|  | % |  | Costes indirectos | 3 | 55.23 | 1.66
Coste de mantenimiento decenal: $ 2,84 en los primeros 10 años. | [5 empty] | Total: | 56.89