## Hoja 1
RSB040 | m² |  | Solera seca "KNAUF".
Solera seca F153.es "KNAUF" Aquapanel Floor formada por placas de cemento Aquapanel Floor, de 22 mm de espesor total y panel rígido de lana mineral, de 20 mm de espesor.
Descompuesto | Ud | Descomposición |  | Rend. | Precio unitario | Precio partida
mt12psk040b | m | Banda perimetral de lana de roca "KNAUF" de 12 mm de espesor y 100 mm de ancho. |  | 1 | 2.75 | 2.75
mt12paf040 | l | Granulado base Aquapanel Floor "KNAUF". |  | 10 | 1.26 | 12.6
mt16lra012a | m² | Panel rígido de lana mineral, no revestido, de 20 mm de espesor, resistencia térmica 0,45 m²K/W, conductividad térmica 0,041 W/(mK), densidad 90 kg/m³, calor específico 840 J/kgK y factor de resistencia a la difusión del vapor de agua 1,3. |  | 1 | 7.73 | 7.73
mt12paf010a | m² | Placa Aquapanel Floor "KNAUF" elemento simple, de 22 mm de espesor, 600x900 mm, con alma de cemento Portland con aditivos y con bordes machihembrados para el pegado y/o atornillado entre sí. |  | 1 | 33.12 | 33.12
mt12paf015 | Ud | Lengüeta de PVC, para unión de placas Aquapanel Floor "KNAUF". |  | 7 | 0.13 | 0.91
mt12paf030 | kg | Pegamento Aquapanel Floor "KNAUF". |  | 0.07 | 20.79 | 1.46
mt12pak080a | kg | Imprimación superficial Aquapanel Indoor "KNAUF". |  | 0.2 | 5.34 | 1.07
mo053 | h | Montador de mamparas y sistemas de placas. |  | 0.368 | 3.79 | 1.39
mo100 | h | Ayudante montador de mamparas y sistemas de placas. |  | 0.368 | 2.32 | 0.85
| % | Medios auxiliares |  | 2 | 61.88 | 1.24
| % | Costes indirectos |  | 3 | 63.12 | 1.89
Coste de mantenimiento decenal: $ 3,25 en los primeros 10 años. |  |  |  |  | Total: | 65.01