## Hoja 1
RSC020 | m |  | Barredera interior de terrazo.
Barredera de terrazo micrograno (menor o igual a 6 mm) para interior, color Marfil, 40x7 cm, con el canto rebajado y un grado de pulido de 220. COLOCACIÓN: con adhesivo cementoso. REJUNTADO: con lechada de cemento blanco BL-V 22,5 coloreada con la misma tonalidad de las piezas.
Rubro |  | Unidad |  | Descripción | Cantidad | Costo unitario | Costo parcial
1 |  |  |  | Materiales
mt09mcr200 |  | kg |  | Adhesivo cementoso para colocación de pisos de terrazo. | 0.15 | 0.53 | 0.08
mt18rtl010gc |  | m |  | Barredera de terrazo micrograno (menor o igual a 6 mm) para interior, color Marfil, 40x7 cm, con el canto rebajado y un grado de pulido de 220. | 1.05 | 4.73 | 4.97
mt18btl100a |  | kg |  | Lechada coloreada con la misma tonalidad de las baldosas, para piso de terrazo. | 0.1 | 1.64 | 0.16
[5 empty] | Subtotal materiales: |  | 5.21
2 |  |  |  | Mano de obra
mo023 |  | h |  | Colocador de pisos. | 0.203 | 10.34 | 2.1
[5 empty] | Subtotal mano de obra: |  | 2.1
3 |  |  |  | Herramienta menor
|  | % |  | Herramienta menor | 2 | 7.31 | 0.15
Coste de mantenimiento decenal: $ 0,82 en los primeros 10 años. |  |  |  |  | Costos directos (1+2+3): |  | 7.46