## Hoja 1
RSC030 | m² |  | Tratamiento de acabado superficial en obra de piso interior de terrazo.
Abrillantado mecánico en obra de piso interior de terrazo.
Rubro |  | Unidad |  | Descripción | Cantidad | Costo unitario | Costo parcial
1 |  |  |  | Materiales
mt18tsm110a |  | l |  | Líquido cristalizador, de color blanco, con pH de 2,5, para tratamiento superficial de cristalizado y abrillantado, en pisos de piedra natural o de terrazo. | 0.125 | 26.13 | 3.27
[5 empty] | Subtotal materiales: |  | 3.27
2 |  |  |  | Equipo y maquinaria
mq08war155 |  | h |  | Abrillantadora para el cristalizado o el abrillantado de pisos de piedra natural o de terrazo, compuesta por plato de lana de acero o esponja sintética. | 0.15 | 2.11 | 0.32
[5 empty] | Subtotal equipo y maquinaria: |  | 0.32
3 |  |  |  | Mano de obra
mo037 |  | h |  | Pulidor de pisos. | 0.168 | 7.18 | 1.21
[5 empty] | Subtotal mano de obra: |  | 1.21
4 |  |  |  | Herramienta menor
|  | % |  | Herramienta menor | 2 | 4.8 | 0.1
Coste de mantenimiento decenal: $ 6,32 en los primeros 10 años. |  |  |  |  | Costos directos (1+2+3+4): |  | 4.9