## Hoja 1
RSC040 |  |  | m² | Piso hidráulico.
Piso de baldosas hidráulicas cuadradas, de 10x10 cm, lisa, color a elegir, colocadas con adhesivo cementoso normal, C1 gris, con doble encolado, rejuntadas con mortero de juntas cementoso, CG1, para junta mínima (entre 1 y 2 mm), y tratamiento superficial mediante aplicación con rodillo de producto impermeabilizante para el sellado de poros.
Descompuesto | Ud | Descomposición |  |  | Rend. | Precio unitario | Precio partida
mt18bhi020aa | m² | Baldosa hidráulica cuadrada, de 10x10 cm, lisa, color a elegir. |  |  | 1.05 | 101.63 | 106.71
mt09mcr021g | kg | Adhesivo cementoso normal, C1, color gris. |  |  | 6 | 0.35 | 2.1
mt09mcr060d | kg | Mortero de juntas cementoso, CG1, para junta mínima entre 1 y 2 mm. |  |  | 0.025 | 0.7 | 0.02
mt18wwa020 | l | Emulsión de resinas para el sellado de poros en pisos hidráulicos. |  |  | 0.1 | 7.96 | 0.8
mo023 | h | Colocador de pisos. |  |  | 0.891 | 3.67 | 3.27
mo061 | h | Ayudante colocador de pisos. |  |  | 0.891 | 2.32 | 2.07
| % | Medios auxiliares |  |  | 2 | 114.97 | 2.3
| % | Costes indirectos |  |  | 3 | 117.27 | 3.52
Coste de mantenimiento decenal: $ 10,87 en los primeros 10 años. | [5 empty] | Total: | 120.79