## Hoja 1
RSC041 |  |  | m | Barredera hidráulico.
Barredera hidráulico, de 20x7 cm, liso, color a elegir, para interiores, recibido con adhesivo cementoso normal, C1 gris, con doble encolado y rejuntado con mortero de juntas cementoso, CG1, para junta mínima (entre 1 y 2 mm).
Descompuesto | Ud | Descomposición |  |  | Rend. | Precio unitario | Precio partida
mt09mcr021g | kg | Adhesivo cementoso normal, C1, color gris. |  |  | 0.015 | 0.35 | 0.01
mt18bhi025a | m | Barredera hidráulico, de 20x7 cm, liso, color a elegir. |  |  | 1.05 | 23.41 | 24.58
mt09mcr060d | kg | Mortero de juntas cementoso, CG1, para junta mínima entre 1 y 2 mm. |  |  | 0.025 | 0.7 | 0.02
mo023 | h | Colocador de pisos. |  |  | 0.214 | 3.67 | 0.79
| % | Medios auxiliares |  |  | 2 | 25.4 | 0.51
| % | Costes indirectos |  |  | 3 | 25.91 | 0.78
Coste de mantenimiento decenal: $ 2,94 en los primeros 10 años. | [5 empty] | Total: | 26.69