## Hoja 1
RSD010 | m | Barredera metálica.
Barredera lisa de aluminio anodizado, de 60 mm de altura, color oro, fijado con adhesivo.
Descompuesto |  | Ud | Descomposición | Rend. | Precio unitario | Precio partida
mt47adc110a |  | kg | Adhesivo especial de poliuretano bicomponente. | 0.06 | 5.98 | 0.36
mt18rpp010b |  | m | Barredera lisa de aluminio anodizado, de 60 mm de altura, color oro, incluso parte proporcional de piezas para uniones, resolución de ángulos y terminaciones. | 1.05 | 18.91 | 19.86
mo023 |  | h | Colocador de pisos. | 0.134 | 3.67 | 0.49
|  | % | Medios auxiliares | 2 | 20.71 | 0.41
|  | % | Costes indirectos | 3 | 21.12 | 0.63
Coste de mantenimiento decenal: $ 3,92 en los primeros 10 años. |  |  |  |  | Total: | 21.75