## Hoja 1
RSD010 | m | Barredera metálica.
Barredera lisa de aluminio anodizado, de 80 mm de altura, color oro, fijado con adhesivo.
Descompuesto |  | Ud | Descomposición | Rend. | Precio unitario | Precio partida
mt47adc110a |  | kg | Adhesivo especial de poliuretano bicomponente. | 0.08 | 5.98 | 0.48
mt18rpp010d |  | m | Barredera lisa de aluminio anodizado, de 80 mm de altura, color oro, incluso parte proporcional de piezas para uniones, resolución de ángulos y terminaciones. | 1.05 | 22.69 | 23.82
mo023 |  | h | Colocador de pisos. | 0.134 | 3.67 | 0.49
|  | % | Medios auxiliares | 2 | 24.79 | 0.5
|  | % | Costes indirectos | 3 | 25.29 | 0.76
Coste de mantenimiento decenal: $ 4,69 en los primeros 10 años. |  |  |  |  | Total: | 26.05