## Hoja 1
RSD010 | m | Barredera metálica.
Barredera lisa de aluminio anodizado, de 70 mm de altura, color plata, fijado con clips a perfil soporte.
Descompuesto |  | Ud | Descomposición | Rend. | Precio unitario | Precio partida
mt18rpp050a |  | m | Barredera lisa de aluminio anodizado, de 70 mm de altura, color plata, con espacio suficiente para alojamiento de cables, incluso clips de fijación y parte proporcional de perfil soporte, accesorios de fijación del perfil soporte, y piezas para uniones, resolución de ángulos y terminaciones. | 1.05 | 19.24 | 20.2
mo023 |  | h | Colocador de pisos. | 0.167 | 3.67 | 0.61
|  | % | Medios auxiliares | 2 | 20.81 | 0.42
|  | % | Costes indirectos | 3 | 21.23 | 0.64
Coste de mantenimiento decenal: $ 3,94 en los primeros 10 años. |  |  |  |  | Total: | 21.87