## Hoja 1
RSD010 | m | Barredera metálica.
Barredera lisa de aluminio anodizado, de 100 mm de altura, color plata, fijado con clips a perfil soporte.
Descompuesto |  | Ud | Descomposición | Rend. | Precio unitario | Precio partida
mt18rpp050c |  | m | Barredera lisa de aluminio anodizado, de 100 mm de altura, color plata, con espacio suficiente para alojamiento de cables, incluso clips de fijación y parte proporcional de perfil soporte, accesorios de fijación del perfil soporte, y piezas para uniones, resolución de ángulos y terminaciones. | 1.05 | 27.38 | 28.75
mo023 |  | h | Colocador de pisos. | 0.167 | 3.67 | 0.61
|  | % | Medios auxiliares | 2 | 29.36 | 0.59
|  | % | Costes indirectos | 3 | 29.95 | 0.9
Coste de mantenimiento decenal: $ 5,55 en los primeros 10 años. |  |  |  |  | Total: | 30.85