## Hoja 1
RSD020 | m |  | Barredera de hormigón polímero.
Barredera de hormigón polímero, de 70x7 mm, acabado mate, recibido con adhesivo cementoso flexible y de gran adherencia, C2 S2. Rejuntado con masilla de poliuretano impermeable, dejando una separación de 5 mm.
Rubro |  | Unidad |  | Descripción | Cantidad | Costo unitario | Costo parcial
1 |  |  |  | Materiales
mt20wwa040 |  | kg |  | Adhesivo cementoso flexible y de gran adherencia, C2 S2. | 0.1 | 0.64 | 0.06
mt18rpp100b |  | m |  | Barredera de hormigón polímero, de 70x7 mm, acabado mate, formado por arena de mármol y resina de poliéster. | 1.05 | 8.54 | 8.97
mt20wwa035 |  | Ud |  | Bote de imprimación para masillas (250 cm³). | 0.01 | 6.86 | 0.07
mt20wwa030 |  | Ud |  | Bote de masilla de poliuretano impermeable (310 cm³). | 0.02 | 9.39 | 0.19
[5 empty] | Subtotal materiales: |  | 9.29
2 |  |  |  | Mano de obra
mo023 |  | h |  | Colocador de pisos. | 0.168 | 7.18 | 1.21
[5 empty] | Subtotal mano de obra: |  | 1.21
3 |  |  |  | Herramienta menor
|  | % |  | Herramienta menor | 2 | 10.5 | 0.21
Coste de mantenimiento decenal: $ 2,25 en los primeros 10 años. |  |  |  |  | Costos directos (1+2+3): |  | 10.71