## Hoja 1
RSF010 | m² | Felpudo metálico.
Felpudo formado por perfiles de aluminio, de 54 mm de anchura, unidos entre sí mediante cable de acero inoxidable, distancia entre perfiles 5 mm, acabado superficial con rizos de vinilo entrelazados de color a elegir, espesor total 22 mm, uso interior y exterior, enrollable.
Rubro |  | Unidad | Descripción | Cantidad | Costo unitario | Costo parcial
1 |  |  | Materiales
mt18fel100mcb |  | m² | Felpudo formado por perfiles de aluminio, de 54 mm de anchura, unidos entre sí mediante cable de acero inoxidable, distancia entre perfiles 5 mm, acabado superficial con rizos de vinilo entrelazados de color a elegir, espesor total 22 mm, uso interior y exterior, enrollable, para instalar en cajeado de piso formado por foso de 17 a 25 mm de profundidad. | 1 | 490.76 | 490.76
|  |  |  | Subtotal materiales: |  | 490.76
2 |  |  | Mano de obra
mo027 |  | h | Instalador de moquetas y revestimientos textiles. | 0.09 | 9.79 | 0.88
mo065 |  | h | Ayudante instalador de moquetas y revestimientos textiles. | 0.09 | 6.28 | 0.57
|  |  |  | Subtotal mano de obra: |  | 1.45
3 |  |  | Herramienta menor
|  | % | Herramienta menor | 2 | 492.21 | 9.84
|  |  |  | Costos directos (1+2+3): |  | 502.05