## Hoja 1
RSG022 |  |  | m | Barredera cerámica "PORCELANATTO".
Barredera cerámica de gres porcelánico, capacidad de absorción de agua E<0,5%, 9,6x60 cm y 10,5 mm de espesor, estilo monocolor "PORCELANATTO", recibido con adhesivo cementoso mejorado, C2 TE, con deslizamiento reducido y tiempo abierto ampliado T100 Super "TAU CERÁMICA" y rejuntado con mortero técnico coloreado, C G2, Line-Fix "TAU CERÁMICA", para rejuntado de baldosas cerámicas, con junta de entre 3 y 15 mm.
Descompuesto | Ud | Descomposición |  |  | Rend. | Precio unitario | Precio partida
mt09mtc010h | kg | Adhesivo cementoso mejorado, C2 TE, con deslizamiento reducido y tiempo abierto ampliado T100 Super, "TAU CERÁMICA", para la colocación en capa fina de pisos y revestimientos de material cerámico en interiores y exteriores, compuesto por cementos de alta resistencia, áridos seleccionados y alto contenido en resinas sintéticas. |  |  | 0.288 | 0.32 | 0.09
mt18btt020a | m | Barredera cerámica de gres porcelánico, capacidad de absorción de agua E<0,5%, 9,6x60 cm y 10,5 mm de espesor, estilo monocolor "PORCELANATTO". |  |  | 1.05 | 13.51 | 14.19
mt09mtc020a | kg | Mortero técnico coloreado, C G2, Line-Fix "TAU CERÁMICA", para rejuntado de baldosas cerámicas, con junta de entre 3 y 15 mm, "TAU CERÁMICA". |  |  | 0.1 | 0.84 | 0.08
mo022 | h | Colocador de pisos. |  |  | 0.173 | 6.63 | 1.15
| % | Medios auxiliares |  |  | 2 | 15.51 | 0.31
| % | Costes indirectos |  |  | 3 | 15.82 | 0.47
Coste de mantenimiento decenal: $ 3,42 en los primeros 10 años. | [5 empty] | Total: | 16.29