## Hoja 1
RSL020 | m |  | Barredera laminada.
Barredera de MDF, de 90x18 mm, recubierto con una lámina plástica de imitación de madera, color a elegir, fijado al paramento mediante clavos.
Descompuesto |  | Ud |  | Descomposición | Rend. | Precio unitario | Precio partida
mt18rma040e |  | m |  | Barredera de MDF, de 90x18 mm, recubierto con una lámina plástica de imitación de madera, color a elegir, y resistencia a la abrasión AC3; incluso parte proporcional de clavos sin cabeza para clavado directo sobre el paramento. | 1.05 | 6.52 | 6.85
mo028 |  | h |  | Instalador de pisos laminados. | 0.084 | 3.67 | 0.31
|  | % |  | Medios auxiliares | 2 | 7.16 | 0.14
|  | % |  | Costes indirectos | 3 | 7.3 | 0.22
Coste de mantenimiento decenal: $ 2,18 en los primeros 10 años. | [5 empty] | Total: | 7.52