## Hoja 1
RSL020 | m |  |  | Barredera laminada.
Barredera de MDF, de 90x18 mm, recubierto con una lámina plástica de imitación de madera, color a elegir, fijado al paramento mediante adhesivo de montaje.
Descompuesto |  | Ud | Descomposición |  | Rend. | Precio unitario | Precio partida
mt18rma040f |  | m | Barredera de MDF, de 90x18 mm, recubierto con una lámina plástica de imitación de madera, color a elegir, y resistencia a la abrasión AC3. |  | 1.05 | 6.85 | 7.19
mt18mva070 |  | l | Adhesivo tipo D3 (antihumedad). |  | 0.05 | 2.07 | 0.1
mo028 |  | h | Instalador de pisos laminados. |  | 0.084 | 3.67 | 0.31
|  | % | Medios auxiliares |  | 2 | 7.6 | 0.15
|  | % | Costes indirectos |  | 3 | 7.75 | 0.23
Coste de mantenimiento decenal: $ 2,31 en los primeros 10 años. | [5 empty] | Total: | 7.98