## Hoja 1
RSM020 | m² |  | Entarimado tradicional sobre rastreles.
Entarimado tradicional de tablas de madera maciza de pino gallego de 70x22 mm, colocado a rompejuntas sobre rastreles de madera de pino de 50x25 mm, fijados mecánicamente al soporte y separados entre ellos 25 cm.
Rubro |  | Unidad |  | Descripción | Cantidad | Costo unitario | Costo parcial
1 |  |  |  | Materiales
mt18mva015f |  | m |  | Rastrel de 70x20 mm de sección, de madera de pino pinaster (Pinus pinaster), tratada en autoclave, con clase de uso 4, acabado cepillado, con humedad inferior al 20%. | 4 | 2.14 | 8.56
mt18mva020 |  | Ud |  | Material auxiliar para colocación de entarimado de madera sobre rastreles. | 1 | 4.51 | 4.51
mt18mta010j |  | m² |  | Tabla machihembrada de madera maciza de pino gallego, 70x22 mm. | 1.02 | 23.25 | 23.72
mt27tmp010 |  | l |  | Barniz de poliuretano de dos componentes P-6/8. | 0.9 | 14.26 | 12.83
[5 empty] | Subtotal materiales: |  | 49.62
2 |  |  |  | Equipo y maquinaria
mq08war160 |  | h |  | Lijadora de aplicación en pisos de madera, equipada con rodillos para lija y sistema de aspiración. | 0.15 | 5.18 | 0.78
[5 empty] | Subtotal equipo y maquinaria: |  | 0.78
3 |  |  |  | Mano de obra
mo025 |  | h |  | Instalador de pisos de madera. | 1.458 | 10.34 | 15.08
mo063 |  | h |  | Ayudante instalador de pisos de madera. | 0.336 | 6.62 | 2.22
[5 empty] | Subtotal mano de obra: |  | 17.3
4 |  |  |  | Herramienta menor
|  | % |  | Herramienta menor | 2 | 67.7 | 1.35
Coste de mantenimiento decenal: $ 27,35 en los primeros 10 años. |  |  |  |  | Costos directos (1+2+3+4): |  | 69.05