## Hoja 1
RSM021 | m² |  | Tarima de madera para interior.
Tarima flotante, de tablas de madera maciza de haya, de 22 mm, ensambladas con adhesivo y colocadas a rompejuntas sobre lámina de espuma de polietileno de alta densidad de 3 mm de espesor.
Rubro |  | Unidad |  | Descripción | Cantidad | Costo unitario | Costo parcial
1 |  |  |  | Materiales
mt16pnc020a |  | m² |  | Lámina de espuma de polietileno de alta densidad de 3 mm de espesor; proporcionando una reducción del nivel global de presión de ruido de impactos de 16 dB. | 1.1 | 0.74 | 0.81
mt16aaa030 |  | m |  | Cinta autoadhesiva para sellado de juntas. | 0.44 | 0.42 | 0.18
mt18mta020gb |  | m² |  | Tarima flotante en tablas de madera maciza de haya, de 22 mm de espesor, barnizada en fábrica con dos manos de barniz de secado ultravioleta y dos manos de terminación de barniz de poliuretano, a base de isocianato, acabado semimate. Incluso molduras cubrejuntas y accesorios de montaje. | 1.02 | 86.28 | 88.01
mt18mva070 |  | l |  | Adhesivo, para interiores con presencia de humedad persistente y exteriores a la intemperie. | 0.05 | 5.15 | 0.26
[5 empty] | Subtotal materiales: |  | 89.26
2 |  |  |  | Mano de obra
mo025 |  | h |  | Instalador de pisos de madera. | 0.392 | 10.34 | 4.05
mo063 |  | h |  | Ayudante instalador de pisos de madera. | 0.392 | 6.62 | 2.6
[5 empty] | Subtotal mano de obra: |  | 6.65
3 |  |  |  | Herramienta menor
|  | % |  | Herramienta menor | 2 | 95.91 | 1.92
Coste de mantenimiento decenal: $ 34,28 en los primeros 10 años. |  |  |  |  | Costos directos (1+2+3): |  | 97.83