## Hoja 1
RSN010 | m² |  | Revestimientos continuos sintéticos.
Piso continuo para interiores realizado mediante la aplicación de revestimiento rugoso para parking, sobre piso interior de aglomerado asfáltico (no incluido en este precio).
Rubro |  | Unidad | Descripción | Cantidad | Costo unitario | Costo parcial
1 |  |  | Materiales
mt47adc140a |  | kg | Mortero a base de resinas acrílicas. | 2 | 1.72 | 3.44
mt47adc020a |  | kg | Mortero bicomponente a base de resinas acrílico-epoxi. | 0.8 | 14.44 | 11.55
mt47adc030a |  | kg | Pintura bicomponente a base de resinas acrílico-epoxi. | 0.2 | 15.62 | 3.12
|  |  |  | Subtotal materiales: |  | 18.11
2 |  |  | Mano de obra
mo020 |  | h | Albañil. | 0.39 | 4.18 | 1.63
mo077 |  | h | Ayudante de albañil. | 0.445 | 2.64 | 1.17
mo113 |  | h | Peón de albañil. | 0.445 | 2.54 | 1.13
|  |  |  | Subtotal mano de obra: |  | 3.93
3 |  |  | Herramienta menor
|  | % | Herramienta menor | 2 | 22.04 | 0.44
Coste de mantenimiento decenal: $ 10,57 en los primeros 10 años. |  |  |  | Costos directos (1+2+3): |  | 22.48