## Hoja 1
RSN100 | m | Junta de retracción en piso continuo de hormigón, mediante corte con disco de diamante.
Junta de retracción en piso continuo de hormigón, de 5 a 10 mm de anchura y 20 mm de profundidad, mediante corte con disco de diamante.
Rubro |  |  | Unidad | Descripción | Cantidad | Costo unitario | Costo parcial
1 |  |  |  | Equipo y maquinaria
mq06cor020 |  |  | h | Equipo para corte de juntas en soleras de hormigón. | 0.15 | 11.56 | 1.73
[5 empty] | Subtotal equipo y maquinaria: |  | 1.73
2 |  |  |  | Mano de obra
mo112 |  |  | h | Peón especializado. | 0.168 | 6.48 | 1.09
[5 empty] | Subtotal mano de obra: |  | 1.09
3 |  |  |  | Herramienta menor
|  |  | % | Herramienta menor | 2 | 2.82 | 0.06
Coste de mantenimiento decenal: $ 1,87 en los primeros 10 años. |  |  |  |  | Costos directos (1+2+3): |  | 2.88