## Hoja 1
RSN131 |  |  | m | Sellado de junta en piso continuo de hormigón, mediante perfil preformado.
Sellado de junta de entre 15 y 24 mm de anchura, con 40 mm de profundidad mediante perfil preformado formado por dos perfiles de acero inoxidable AISI 304, entre los que se coloca un perfil de neopreno compresible hasta un 50%.
Descompuesto | Ud | Descomposición |  |  | Rend. | Precio unitario | Precio partida
mt18wwe040ra | Ud | Perfil preformado para sellado de juntas de entre 15 y 24 mm de anchura, formado por dos perfiles de acero inoxidable AISI 304, entre los que se coloca un perfil de neopreno compresible hasta un 50%, para su uso en pisos continuos de hormigón. |  |  | 1.05 | 2.08 | 2.18
mo019 | h | Albañil. |  |  | 0.115 | 6.63 | 0.76
| % | Medios auxiliares |  |  | 2 | 2.94 | 0.06
| % | Costes indirectos |  |  | 3 | 3 | 0.09
Coste de mantenimiento decenal: $ 5,72 en los primeros 10 años. | [5 empty] | Total: | 3.09