## Hoja 1
RSN131 | m | Sellado de junta en piso continuo de hormigón, mediante perfil preformado.
Sellado de junta de entre 22 y 34 mm de anchura, con 50 mm de profundidad mediante perfil preformado formado por dos perfiles de acero inoxidable AISI 304, entre los que se coloca un perfil de neopreno compresible hasta un 50%.
Rubro |  | Unidad | Descripción | Cantidad | Costo unitario | Costo parcial
1 |  |  | Materiales
mt18wwe040h |  | Ud | Perfil preformado para sellado de juntas de entre 22 y 34 mm de anchura, formado por dos perfiles de acero inoxidable AISI 304, entre los que se coloca un perfil de neopreno compresible hasta un 50%, para su uso en pisos continuos de hormigón. | 1.05 | 2.5 | 2.63
|  |  |  | Subtotal materiales: |  | 2.63
2 |  |  | Mano de obra
mo020 |  | h | Albañil. | 0.111 | 4.97 | 0.55
|  |  |  | Subtotal mano de obra: |  | 0.55
3 |  |  | Herramienta menor
|  | % | Herramienta menor | 2 | 3.18 | 0.06
Coste de mantenimiento decenal: $ 5,99 en los primeros 10 años. |  |  |  | Costos directos (1+2+3): |  | 3.24