## Hoja 1
RSN200 | m² |  | Pulido mecánico de superficie de hormigón.
Pulido mecánico en obra de superficie de hormigón.
Rubro |  | Unidad |  | Descripción | Cantidad | Costo unitario | Costo parcial
1 |  |  |  | Equipo y maquinaria
mq06aca030 |  | h |  | Pulidora para pisos de hormigón, compuesta por platos giratorios a los que se acoplan una serie de muelas abrasivas, refrigeradas con agua. | 0.171 | 4.68 | 0.8
[5 empty] | Subtotal equipo y maquinaria: |  | 0.8
2 |  |  |  | Mano de obra
mo037 |  | h |  | Pulidor de pisos. | 0.189 | 4.18 | 0.79
mo075 |  | h |  | Ayudante pulidor de pisos. | 0.189 | 2.64 | 0.5
[5 empty] | Subtotal mano de obra: |  | 1.29
3 |  |  |  | Herramienta menor
|  | % |  | Herramienta menor | 2 | 2.09 | 0.04
Coste de mantenimiento decenal: $ 2,75 en los primeros 10 años. |  |  |  |  | Costos directos (1+2+3): |  | 2.13