## Hoja 1
RSP030 | m² |  | Tratamiento de acabado superficial en obra de piso interior de mármol.
Pulido mecánico en obra de piso interior de mármol.
Rubro |  | Unidad |  | Descripción | Cantidad | Costo unitario | Costo parcial
1 |  |  |  | Materiales
mt18bmn030a |  | kg |  | Lechada coloreada con la misma tonalidad de las baldosas, para piso de mármol. | 1.25 | 1.48 | 1.85
[5 empty] | Subtotal materiales: |  | 1.85
2 |  |  |  | Equipo y maquinaria
mq08war150 |  | h |  | Pulidora para pisos de piedra natural o de terrazo, compuesta por platos giratorios a los que se acoplan una serie de muelas abrasivas, refrigeradas con agua. | 0.22 | 4.08 | 0.9
[5 empty] | Subtotal equipo y maquinaria: |  | 0.9
3 |  |  |  | Mano de obra
mo037 |  | h |  | Pulidor de pisos. | 0.246 | 7.18 | 1.77
mo075 |  | h |  | Ayudante pulidor de pisos. | 0.056 | 4.6 | 0.26
[5 empty] | Subtotal mano de obra: |  | 2.03
4 |  |  |  | Herramienta menor
|  | % |  | Herramienta menor | 2 | 4.78 | 0.1
Coste de mantenimiento decenal: $ 6,30 en los primeros 10 años. |  |  |  |  | Costos directos (1+2+3+4): |  | 4.88