## Hoja 1
RSS010 | m² | Piso de caucho.
Piso de caucho, color negro, con botones, suministrado en rollos de 1000x12000x2,5 mm. Colocación en obra: con adhesivo de contacto, sobre capa fina de nivelación. El precio no incluye la capa fina de nivelación.
Rubro |  | Unidad | Descripción | Cantidad | Costo unitario | Costo parcial
1 |  |  | Materiales
mt18dww010a |  | kg | Adhesivo de contacto a base de resina acrílica en dispersión acuosa, para piso de goma, caucho, linóleo, PVC, moqueta y textil. | 0.25 | 6.65 | 1.66
mt18dsi010i |  | m² | Lámina de caucho, color negro, con botones; suministrada en rollos de 1000x12000x2,5 mm. | 1.05 | 37.81 | 39.7
|  |  |  | Subtotal materiales: |  | 41.36
2 |  |  | Mano de obra
mo026 |  | h | Instalador de revestimientos flexibles. | 0.179 | 10.64 | 1.9
mo064 |  | h | Ayudante instalador de revestimientos flexibles. | 0.09 | 6.82 | 0.61
|  |  |  | Subtotal mano de obra: |  | 2.51
3 |  |  | Herramienta menor
|  | % | Herramienta menor | 2 | 43.87 | 0.88
Coste de mantenimiento decenal: $ 18,35 en los primeros 10 años. |  |  |  | Costos directos (1+2+3): |  | 44.75