## Hoja 1
RSS010 | m² |  | Piso de goma.
Piso de goma de color, con botones, suministrada en rollos de 1000x12000x4 mm, colocado con adhesivo de contacto.
Rubro |  | Unidad |  | Descripción | Cantidad | Costo unitario | Costo parcial
1 |  |  |  | Materiales
mt18dww010 |  | kg |  | Adhesivo de contacto a base de resina acrílica en dispersión acuosa, para piso de goma, caucho, linóleo, PVC, moqueta y textil. | 0.25 | 5.93 | 1.48
mt18dsi010o |  | m² |  | Lámina de goma de 1000x12000x4 mm, acabado de color, con botones. | 1.05 | 44.9 | 47.15
[5 empty] | Subtotal materiales: |  | 48.63
2 |  |  |  | Mano de obra
mo026 |  | h |  | Instalador de revestimientos flexibles. | 0.179 | 7.18 | 1.29
mo064 |  | h |  | Ayudante instalador de revestimientos flexibles. | 0.089 | 4.6 | 0.41
[5 empty] | Subtotal mano de obra: |  | 1.7
3 |  |  |  | Herramienta menor
|  | % |  | Herramienta menor | 2 | 50.33 | 1.01
Coste de mantenimiento decenal: $ 21,05 en los primeros 10 años. |  |  |  |  | Costos directos (1+2+3): |  | 51.34