## Hoja 1
RSS010 | m² |  | Piso de goma.
Piso de goma de color uniforme, suministrada en losetas de 610x610x3 mm, colocado con adhesivo de contacto.
Rubro |  | Unidad |  | Descripción | Cantidad | Costo unitario | Costo parcial
1 |  |  |  | Materiales
mt18dww010 |  | kg |  | Adhesivo de contacto a base de resina acrílica en dispersión acuosa, para piso de goma, caucho, linóleo, PVC, moqueta y textil. | 0.25 | 5.93 | 1.48
mt18dsi010q |  | m² |  | Loseta de goma de 610x610x3 mm, acabado de color uniforme. | 1.05 | 32.21 | 33.82
[5 empty] | Subtotal materiales: |  | 35.3
2 |  |  |  | Mano de obra
mo026 |  | h |  | Instalador de revestimientos flexibles. | 0.145 | 7.18 | 1.04
mo064 |  | h |  | Ayudante instalador de revestimientos flexibles. | 0.073 | 4.6 | 0.34
[5 empty] | Subtotal mano de obra: |  | 1.38
3 |  |  |  | Herramienta menor
|  | % |  | Herramienta menor | 2 | 36.68 | 0.73
Coste de mantenimiento decenal: $ 15,34 en los primeros 10 años. |  |  |  |  | Costos directos (1+2+3): |  | 37.41