## Hoja 1
RSS100 | m | Barredera de PVC.
Barredera flexible de PVC, de 80x20 mm, fijado con adhesivo.
Rubro |  | Unidad | Descripción | Cantidad | Costo unitario | Costo parcial
1 |  |  | Materiales
mt18dww020a |  | l | Adhesivo de cloropreno, de base solvente monocomponente. | 0.08 | 6.96 | 0.56
mt18rpv010d |  | m | Barredera flexible de PVC, de 80x20 mm, color, suministrado en rollos de 50 m de longitud. | 1.05 | 6.67 | 7
|  |  |  | Subtotal materiales: |  | 7.56
2 |  |  | Mano de obra
mo026 |  | h | Instalador de revestimientos flexibles. | 0.084 | 7.18 | 0.6
|  |  |  | Subtotal mano de obra: |  | 0.6
3 |  |  | Herramienta menor
|  | % | Herramienta menor | 2 | 8.16 | 0.16
Coste de mantenimiento decenal: $ 1,50 en los primeros 10 años. |  |  |  | Costos directos (1+2+3): |  | 8.32