## Hoja 1
RSS100 | m | Barredera de PVC.
Barredera soldable de PVC, de 105x40 mm, fijado con adhesivo y soldado a tope por termofusión al piso.
Rubro |  | Unidad | Descripción | Cantidad | Costo unitario | Costo parcial
1 |  |  | Materiales
mt18dww020a |  | l | Adhesivo de cloropreno, de base solvente monocomponente. | 0.105 | 5.88 | 0.62
mt18rpv030a |  | m | Barredera soldable de PVC, de 105x40 mm y 2 mm de espesor, color, suministrado en rollos de 25 m de longitud. | 1.05 | 10.66 | 11.19
|  |  |  | Subtotal materiales: |  | 11.81
2 |  |  | Mano de obra
mo026 |  | h | Instalador de revestimientos flexibles. | 0.111 | 6.69 | 0.74
|  |  |  | Subtotal mano de obra: |  | 0.74
3 |  |  | Herramienta menor
|  | % | Herramienta menor | 2 | 12.55 | 0.25
Coste de mantenimiento decenal: $ 2,30 en los primeros 10 años. |  |  |  | Costos directos (1+2+3): |  | 12.8