## Hoja 1
RSS100 | m | Barredera de PVC.
Barredera semirrígida de PVC expandido, de 60 mm de altura, fijado con adhesivo.
Rubro |  | Unidad | Descripción | Cantidad | Costo unitario | Costo parcial
1 |  |  | Materiales
mt18dww020a |  | l | Adhesivo de cloropreno, de base solvente monocomponente. | 0.06 | 6.96 | 0.42
mt18rpv020a |  | m | Barredera semirrígida de PVC expandido, de 60 mm de altura y 4 mm de espesor, color, suministrado en tramos de 3 m de longitud. | 1.05 | 3.78 | 3.97
|  |  |  | Subtotal materiales: |  | 4.39
2 |  |  | Mano de obra
mo026 |  | h | Instalador de revestimientos flexibles. | 0.134 | 7.18 | 0.96
|  |  |  | Subtotal mano de obra: |  | 0.96
3 |  |  | Herramienta menor
|  | % | Herramienta menor | 2 | 5.35 | 0.11
Coste de mantenimiento decenal: $ 0,98 en los primeros 10 años. |  |  |  | Costos directos (1+2+3): |  | 5.46