## Hoja 1
RST100 | m |  | Barredera de PVC para piso textil.
Barredera de PVC para revestir, de 55 mm de altura, fijado con adhesivo.
Rubro |  | Unidad |  | Descripción | Cantidad | Costo unitario | Costo parcial
1 |  |  |  | Materiales
mt18dww010 |  | kg |  | Adhesivo de contacto a base de resina acrílica en dispersión acuosa, para piso de goma, caucho, linóleo, PVC, moqueta y textil. | 0.1 | 5.93 | 0.59
mt18rpv060b |  | m |  | Barredera de PVC para revestir, de 55 mm de altura, color, con cinta adhesiva, suministrado en tramos de 2,5 m de longitud. | 1.05 | 1.48 | 1.55
[5 empty] | Subtotal materiales: |  | 2.14
2 |  |  |  | Mano de obra
mo027 |  | h |  | Instalador de moquetas y revestimientos textiles. | 0.056 | 7.18 | 0.4
[5 empty] | Subtotal mano de obra: |  | 0.4
3 |  |  |  | Herramienta menor
|  | % |  | Herramienta menor | 2 | 2.54 | 0.05
Coste de mantenimiento decenal: $ 0,47 en los primeros 10 años. |  |  |  |  | Costos directos (1+2+3): |  | 2.59